## pin
Pin number | Pin name | Net name | Mode | AF | Pull | Output type | Output speed | Default | Description
1 | PE2 | PG_VDD_PHY_B1234 | INPUT
2 | PE3 | INT_PMIC_B1234 | INPUT | [5 empty] | NRST
3 | PE4 | PG_PMIC_B1234 | INPUT
4 | PE5 | B1_SYS_RST_N | OUTPUT |  | NO-PULL | PP | LOW | 0
5 | PE6 | INT_THERM | INPUT
6 | VBAT | MCU_1V8 | NA
7 | PC13 | DDR_PG_B12 | OUTPUT |  | NO-PULL | PP | LOW | 0
8 | PC14 | EN_VQPS18_B12 | OUTPUT |  | NO-PULL | PP | LOW | 0 | SWDIO
9 | OSC32_OUT/PC15 | PG_VDD_PHY_B5678 | INPUT | [5 empty] | SWDCLK
10 | VSS_5 | GND | NA
11 | VDD_5 | MCU_1V8 | NA
12 | OSCIN | NC | NA
13 | OSCOUT | NC | NA
14 | NRST | MCU_NRST | NA
15 | PC0 | CURRENT_PCIE_12V | ANALOG
16 | PC1 | INT_PMIC_B5678 | INPUT
17 | PC2 | PCIE_MCU_RST_X | INPUT
18 | PC3 | CURRENT_PCIE_3V3 | ANALOG
19 | VSSA | GND | NA
20 | VREF- | GND | NA
21 | VREF+ | VDDA_MCU | NA
22 | VDDA | VDDA_MCU | NA
23 | PA0 | CURRENT_SYS_12V | ANALOG
24 | PA1 | EN_VQPS18_B78 | OUTPUT |  | NO-PULL | PP | LOW | 0
25 | PA2 | MCU_UART2_TX | AF
26 | PA3 | MCU_UART2_RX | AF
27 | VSS_4 | GND | NA
28 | VDD_4 | MCU_1V8 | NA
29 | PA4 | EN_VQPS18_B56 | OUTPUT |  | NO-PULL | PP | LOW | 0
30 | PA5 | PG_PMIC_B5678 | INPUT
31 | PA6 | PG_VDD_TPU_B5678 | INPUT
32 | PA7 | B8_SYS_RST_N | OUTPUT |  | NO-PULL | PP | LOW | 0
33 | PC4 | EN_VDDIO33_B56 | OUTPUT |  | NO-PULL | PP | LOW | 0
34 | PC5 | EN_VDDIO33_B78 | OUTPUT |  | NO-PULL | PP | LOW | 0
35 | PB0 | PROD_VER | ANALOG
36 | PB1 | HW_VER | ANALOG
37 | PB2 | PG_VDDC_B5678 | INPUT
38 | PE7 | EN_VDD_PHY_B78 | OUTPUT |  | NO-PULL | PP | LOW | 0
39 | PE8 | EN_VDDC_B78 | OUTPUT |  | NO-PULL | PP | LOW | 0
40 | PE9 | EN_VDD_TPU_B78 | OUTPUT |  | NO-PULL | PP | LOW | 0
41 | PE10 | EN_VDD_PHY_B56 | OUTPUT |  | NO-PULL | PP | LOW | 0
42 | PE11 | EN_VDDC_B56 | OUTPUT |  | NO-PULL | PP | LOW | 0
43 | PE12 | EN_VDD_TPU_B56 | OUTPUT |  | NO-PULL | PP | LOW | 0
44 | PE13 | EN_VDD_PHY_B34 | OUTPUT |  | NO-PULL | PP | LOW | 0
45 | PE14 | EN_VDDC_B34 | OUTPUT |  | NO-PULL | PP | LOW | 0
46 | PE15 | EN_VDDIO33_B34 | OUTPUT |  | NO-PULL | PP | LOW | 0
47 | PB10 | MCU_I2C2_SCL | AF
48 | PB11 | MCU_I2C2_SDA | AF
49 | VSS_1 | GND | NA
50 | VDD_2 | MCU_1V8 | NA
51 | PB12 | EN_VQPS18_B34 | NA
52 | PB13 | EN_VDDIO33_B12 | OUTPUT |  | NO-PULL | PP | LOW | 0
53 | PB14 | EN_VDD_TPU_B34 | OUTPUT |  | NO-PULL | PP | LOW | 0
54 | PB15 | EN_VDD_PHY_B12 | OUTPUT |  | NO-PULL | PP | LOW | 0
55 | PD8 | EN_VDDC_B12 | OUTPUT |  | NO-PULL | PP | LOW | 0
56 | PD9 | EN_VDD_TPU_B12 | OUTPUT |  | NO-PULL | PP | LOW | 0
57 | PD10 | B5_SYS_RST_N | OUTPUT |  | NO-PULL | PP | LOW | 0
58 | PD11 | P08_PG_B56 | OUTPUT |  | NO-PULL | PP | LOW | 0
59 | PD12 | TPU_PG_B56 | OUTPUT |  | NO-PULL | PP | LOW | 0
60 | PD13 | PCIE_PG_B56 | OUTPUT |  | NO-PULL | PP | LOW | 0
61 | PD14 | TPUMEM_PG_B56 | OUTPUT |  | NO-PULL | PP | LOW | 0
62 | PD15 | DDR_PG_B56 | OUTPUT |  | NO-PULL | PP | LOW | 0
63 | PC6 | B6_SYS_RST_N | OUTPUT |  | NO-PULL | PP | LOW | 0
64 | PC7 | DDR_PG_B78 | OUTPUT |  | NO-PULL | PP | LOW | 0
65 | PC8 | P08_PG_B78 | OUTPUT |  | NO-PULL | PP | LOW | 0
66 | PC9 | MCU_I2C3_SDA | AF
67 | PA8 | MCU_I2C3_SCL | AF
68 | PA9 | MCU_UART4_TX | AF
69 | PA10 | MCU_UART4_RX | AF
70 | PA11 | TPU_PG_B78 | OUTPUT |  | NO-PULL | PP | LOW | 0
71 | PA12 | PCIE_PG_B78 | OUTPUT |  | NO-PULL | PP | LOW | 0
72 | PA13 | MCU_SWDIO/PWR_DET0 | NA
73 | NC | NC | NA
74 | VSS_2 | GND | NA
75 | VDD_2 | MCU_1V8 | NA
76 | PA14 | MCU_SWDCLK/PWR_DET1 | NA
77 | PA15 | TPUMEM_PG_B78 | OUTPUT |  | NO-PULL | PP | LOW | 0
78 | PC10 | B4_SYS_RST_N | OUTPUT |  | NO-PULL | PP | LOW | 0
79 | PC11 | B7_SYS_RST_N | OUTPUT |  | NO-PULL | PP | LOW | 0
80 | PC12 | P08_PG_B34 | OUTPUT |  | NO-PULL | PP | LOW | 0
81 | PD0 | TPU_PG_B34 | OUTPUT |  | NO-PULL | PP | LOW | 0
82 | PD1 | PCIE_PG_B34 | OUTPUT |  | NO-PULL | PP | LOW | 0
83 | PD2 | TPUMEM_PG_B34 | OUTPUT |  | NO-PULL | PP | LOW | 0
84 | PD3 | B3_SYS_RST_N | OUTPUT |  | NO-PULL | PP | LOW | 0
85 | PD4 | DDR_PG_B34 | OUTPUT |  | NO-PULL | PP | LOW | 0
86 | PD5 | TPUMEM_PG_B12 | OUTPUT |  | NO-PULL | PP | LOW | 0
87 | PD6 | PCIE_PG_B12 | OUTPUT |  | NO-PULL | PP | LOW | 0
88 | PD7 | TPU_PG_B12 | OUTPUT |  | NO-PULL | PP | LOW | 0
89 | PB3 | P08_PG_B12 | OUTPUT |  | NO-PULL | PP | LOW | 0
90 | PB4 | B2_SYS_RST_N | OUTPUT |  | NO-PULL | PP | LOW | 0
91 | PB5 | PCIE_SYS_RST_N | OUTPUT |  | NO-PULL | PP | LOW | 0
92 | PB6 | MCU_I2C1_SCL | AF
93 | PB7 | MCU_I2C1_SDA | AF
94 | BOOT0 | BOOT0 | NA
95 | PB8 | PG_PCIE_0V84 | INPUT
96 | PB9 | EN_PCIE_0V8 | OUTPUT |  | NO-PULL | PP | LOW | 0
97 | PE0 | PG_VDD_TPU_B1234 | INPUT
98 | PE1 | PG_VDDC_B1234 | INPUT
99 | VSS_3 | GND | NA
100 | VDD_3 | MCU_1V8

## power
Name | Net name | Type | Delay | Description
PMIC_OUTC | PMIC_OUTC | FUNCTION | 1000
EN_VDDC_B12 | EN_VDDC_B12 | ENABLE | 0
EN_VDDC_B34 | EN_VDDC_B34 | ENABLE | 0
EN_VDDC_B56 | EN_VDDC_B56 | ENABLE | 0
EN_VDDC_B78 | EN_VDDC_B78 | ENABLE | 1000
EN_VDDIO33_B12 | EN_VDDIO33_B12 | ENABLE | 0
EN_VDDIO33_B34 | EN_VDDIO33_B34 | ENABLE | 0
EN_VDDIO33_B56 | EN_VDDIO33_B56 | ENABLE | 0
EN_VDDIO33_B78 | EN_VDDIO33_B78 | ENABLE | 1000
EN_VDD_PHY_B12 | EN_VDD_PHY_B12 | ENABLE | 0
EN_VDD_PHY_B34 | EN_VDD_PHY_B34 | ENABLE | 0
EN_VDD_PHY_B56 | EN_VDD_PHY_B56 | ENABLE | 0
EN_VDD_PHY_B78 | EN_VDD_PHY_B78 | ENABLE | 1000
P08_PG_B12 | P08_PG_B12 | ENABLE | 0
P08_PG_B34 | P08_PG_B34 | ENABLE | 0
P08_PG_B56 | P08_PG_B56 | ENABLE | 0
P08_PG_B78 | P08_PG_B78 | ENABLE | 1000
PCIE_PG_B12 | PCIE_PG_B12 | ENABLE | 0
PCIE_PG_B34 | PCIE_PG_B34 | ENABLE | 0
PCIE_PG_B56 | PCIE_PG_B56 | ENABLE | 0
PCIE_PG_B78 | PCIE_PG_B78 | ENABLE | 1000
EN_VDD_TPU_B12 | EN_VDD_TPU_B12 | ENABLE | 0
EN_VDD_TPU_B34 | EN_VDD_TPU_B34 | ENABLE | 0
EN_VDD_TPU_B56 | EN_VDD_TPU_B56 | ENABLE | 0
EN_VDD_TPU_B78 | EN_VDD_TPU_B78 | ENABLE | 1000
TPU_PG_B12 | TPU_PG_B12 | ENABLE | 0
TPU_PG_B34 | TPU_PG_B34 | ENABLE | 0
TPU_PG_B56 | TPU_PG_B56 | ENABLE | 0
TPU_PG_B78 | TPU_PG_B78 | ENABLE | 1000
PMIC_OUTA_OUTD | PMIC_OUTA_OUTD | FUNCTION | 1000
PMIC_OUTB | PMIC_OUTB | FUNCTION | 2000
TPUMEM_PG_B12 | TPUMEM_PG_B12 | ENABLE | 0
TPUMEM_PG_B34 | TPUMEM_PG_B34 | ENABLE | 0
TPUMEM_PG_B56 | TPUMEM_PG_B56 | ENABLE | 0
TPUMEM_PG_B78 | TPUMEM_PG_B78 | ENABLE | 1000
EN_VQPS18_B12 | EN_VQPS18_B12 | ENABLE | 0
EN_VQPS18_B34 | EN_VQPS18_B34 | ENABLE | 0
EN_VQPS18_B56 | EN_VQPS18_B56 | ENABLE | 0
EN_VQPS18_B78 | EN_VQPS18_B78 | ENABLE | 2000
CHIP_ASSERT_N | CHIP_ASSERT_N | FUNCTION | 0
CHIP_DEASSERT_N | CHIP_DEASSERT_N | FUNCTION | 30000
DDR_PG_B12 | DDR_PG_B12 | ENABLE | 0
DDR_PG_B34 | DDR_PG_B34 | ENABLE | 0
DDR_PG_B56 | DDR_PG_B56 | ENABLE | 0
DDR_PG_B78 | DDR_PG_B78 | ENABLE | 0

## adc2ver
version number | r1 | r2 | voltage | limit-low | adc
0 | 10000 | 0 | 0 | 0 | 0
1 | 10000 | 1000 | 0.16364 | 0.081818 | 186
2 | 10000 | 3000 | 0.41538 | 0.28951 | 658
3 | 10000 | 5600 | 0.64615 | 0.53077 | 1207
4 | 10000 | 10000 | 0.9 | 0.77308 | 1759
5 | 10000 | 18000 | 1.1571 | 1.0286 | 2340