## pin
Pin number | Pin name | Net name | Mode | AF | Pull | Output type | Output speed | Default | Description
1 | PA0_ADC0 | CURRENT_SYS_12V | I |  |  |  |  | / | SYS_12V的功率检测信号，ADC输入；
2 | PA1_ADC1 | / | I |  |  |  |  | /
3 | PA2_ADC2 | / | I |  |  |  |  | /
4 | PA3_ADC3 | PROD_VER | I |  |  |  |  | / | HD12_MODULE PRO产品版本号，ADC输入；
5 | PA4_ADC4 | HW_VER | I |  |  |  |  | / | HD12_MODULE PRO硬件版本号，ADC输入；
6 | PA5_ADC5 | PCIE0_RST_X | I |  |  |  |  | 1 | host输入的全局复位信号；
7 | PA6_ADC6 | BM0_C2C2_L0_ERST_H | I |  |  |  |  | 1 | 预留全互联复位BM0
8 | PA7_ADC7 | CLK_LOSb | I |  |  |  |  | 1 | 时钟buffer正常输出是指
9 | PB0_ADC8 | BM0_VDDR_WAKE | O |  |  |  |  | 0 | 第0颗SG2260E的VDDR电源休眠唤醒信号
10 | PB1_ADC9 | BM1_VDDR_WAKE | O |  |  |  |  | 0 | 第1颗SG2260E的VDDR电源休眠唤醒信号
11 | PC0_ADC10 | MODULE_ID[0] | I |  |  |  |  | / | 模组ID
12 | PC1_ADC11 | MODULE_ID[1] | I |  |  |  |  | / | 模组ID
13 | PC2_ADC12 | MODULE_ID[2] | I |  |  |  |  | / | 模组ID
14 | PC3_ADC13 | MODULE_ID[3] | I |  |  |  |  | / | 模组ID
15 | PC4_ADC14 | PCIE1_RST_X | I |  |  |  |  | 0 | 预留枚举X4
16 | PC5_ADC15 | BM1_C2C4_L0_ERST_H | I |  |  |  |  | 1 | 预留全互联复位BM1
17 | PA9_USART0_TX | MCU_UART0_TX | O |  |  |  |  | 0 | MCU 串口0,连接至第0颗芯片的串口3，预留串口通路
18 | PA10_USART0_RX | MCU_UART0_RX | I |  |  |  |  | 0
19 | PD5_USART1_TX | MCU_UART1_TX | O |  |  |  |  | 0 | MCU串口1，MCU调试串口，预留至调试板
20 | PD6_USART1_RX | MCU_UART1_RX | I |  |  |  |  | 0
21 | PC10_USART2_TX | MCU_UART2_TX | O |  |  |  |  | 0 | MCU串口2，预留连接至调试板
22 | PC11_USART2_RX | MCU_UART2_RX | I |  |  |  |  | 0
23 | PB6_I2C0_SCL | MCU_I2C0_SCL | I/O |  |  |  |  | 1 | I2C0 与模组的第0颗2260E的I2C连接，MCU作为slave
24 | PB7_I2C0_SDA | MCU_I2C0_SDA | I/O |  |  |  |  | 1
25 | PB10_I2C1_SCL | MCU_I2C1_SCL | I/O |  |  |  |  | 1 | I2C1通过I2C Switch PI4MSD5V9548AZDEX与2颗CT7451温感、1颗MP2985B多项电源控制器相连；同时挂载2颗芯片的debug IIC
26 | PB11_I2C1_SDA | MCU_I2C1_SDA | I/O |  |  |  |  | 1
27 | PA8_I2C2_SCL | MCU_I2C2_SCL | I/O |  |  |  |  | 1 | 作为slave，与HOST底板的SMBUS对接
28 | PC9_I2C2_SDA | MCU_I2C2_SDA | I/O |  |  |  |  | 1
29 | OSC_IN | / | I |  |  |  |  | / | /
30 | OSC_OUT | / | I |  |  |  |  | / | /
31 | VBAT | VDD_MCU | I |  |  |  |  | / | 3.3V电源输入；
32 | PDR_ON | PDR_ON | O |  |  |  |  | 0 | 预留上下拉，默认上拉
33 | VDD0 | VDD_MCU | I |  |  |  |  | / | 电源
34 | VDD1 | VDD_MCU | I |  |  |  |  | / | 电源
35 | VDD2 | VDD_MCU | I |  |  |  |  | / | 电源
36 | VDD3 | VDD_MCU | I |  |  |  |  | / | 电源
37 | VDDA | VDDA_MCU | I |  |  |  |  | / | 电源
38 | VSS0 | GND | I |  |  |  |  | / | 接地
39 | NC3 | / | I |  |  |  |  | / | /
40 | VSS1 | GND | I |  |  |  |  | / | 接地
41 | VSS2 | GND | I |  |  |  |  | / | 接地
42 | VSS3 | GND | I |  |  |  |  | / | 接地
43 | VSSA | GND | I |  |  |  |  | / | 接地
44 | BOOT0 | MCU_BOOT0 | I |  |  |  |  | 0 | BOOT配置，预留上下拉，默认下拉；
45 | NC0 | / | I |  |  |  |  | / | /
46 | NC1 | / | I |  |  |  |  | / | /
47 | NRST | MCU_NRST | I |  |  |  |  | 0 | 调试加载接口NRST
48 | VREF- | GND | I/O |  |  |  |  | 1 | 接地
49 | VREF+ | VDDA_MCU | I |  |  |  |  | / | 电源
50 | PA11 | MODULE_EN | O |  |  |  |  | 0 | 模组电源12V输入EN信号
51 | PA12 | MODULE_PG | O |  |  |  |  | 1 | 模组所有上电正常信号
52 | PA13_SWDIO | MCU_SWDIO | I/O |  |  |  |  | / | MCU的加载接口数据信号；
53 | PA14_SWCLK | MCU_SWCLK | I/O |  |  |  |  | / | MCU的加载接口时钟信号；
54 | PA15 | STATUS_LED0 | O |  |  |  |  | 1 | MCU状态指示灯
55 | PB2_BOOT1 | MCU_BOOT1 | I |  |  |  |  | 0 | BOOT配置，预留上下拉，默认下拉；
56 | PB3 | EN_VDD_1V8 | O |  |  |  |  | 0 | 1V8的使能信号
57 | PB4 | EN_VDD_1V2 | O |  |  |  |  | 0 | 1V2的使能信号
58 | PB5 | EN_VDD_3V3 | O |  |  |  |  | 0 | 3V3的使能信号
59 | PB8 | / | O |  |  |  |  | / | /
60 | PB9 | EN_DDR_VDDQ_BM0 | O |  |  |  |  | 0 | 第0颗SG2260E的DDR_VDDQ电源使能信号；
61 | PB12 | EN_DDR_VDD2H_BM0 | O |  |  |  |  | 0 | 第0颗SG2260E的DDR_VDD2H电源使能信号；
62 | PB13 | EN_DDR_VDD1_BM0 | O |  |  |  |  | 0 | 第0颗SG2260E的DDR_VDD1电源使能信号；
63 | PB14 | EN_DDR_VDD_BM0 | O |  |  |  |  | 0 | 第0颗SG2260E的DDR_VDD电源使能信号；
64 | PB15 | EN_DDR_VAA_BM0 | O |  |  |  |  | 0 | 第0颗SG2260E的DDR_VAA电源使能信号；
65 | PC6 | EN_VPH_PCIE_BM0 | O |  |  |  |  | 0 | 第0颗SG2260E的VPH_PCIE电源使能信号；
66 | PC7 | EN_VP_PCIE_BM0 | O |  |  |  |  | 0 | 第0颗SG2260E的VP_PCIE电源使能信号；
67 | PC8 | EN_VDD_PLL_BM0 | O |  |  |  |  | 0 | 第0颗SG2260E的VDD_PLL电源使能信号；
68 | PC12 | EN_VDDC_BM0 | O |  |  |  |  | 0 | 第0颗SG2260E的VDDC电源使能信号；
69 | PC13 | EN_VDDR_BM0 | O |  |  |  |  | 0 | 第0颗SG2260E的VDDR电源使能信号；
70 | PC14 | EN_VDDC_BM1 | O |  |  |  |  | 0 | 第1颗SG2260E的VDDC电源使能信号；
71 | PC15 | EN_VDDR_BM1 | O |  |  |  |  | 0 | 第1颗SG2260E的VDDR电源使能信号；
72 | PD0 | EN_DDR_VDDQ_BM1 | O |  |  |  |  | 0 | 第1颗SG2260E的DDR_VDDQ电源使能信号；
73 | PD1 | EN_DDR_VDD2H_BM1 | O |  |  |  |  | 0 | 第1颗SG2260E的DDR_VDD2H电源使能信号；
74 | PD2 | EN_DDR_VDD1_BM1 | O |  |  |  |  | 0 | 第1颗SG2260E的DDR_VDD1电源使能信号；
75 | PD3 | EN_DDR_VDD_BM1 | O |  |  |  |  | 0 | 第1颗SG2260E的DDR_VDD电源使能信号；
76 | PD4 | EN_DDR_VAA_BM1 | O |  |  |  |  | 0 | 第1颗SG2260E的DDR_VAA电源使能信号；
77 | PD7 | EN_VPH_PCIE_BM1 | O |  |  |  |  | 0 | 第1颗SG2260E的VPH_PCIE电源使能信号；
78 | PD9 | EN_VP_PCIE_BM1 | O |  |  |  |  | 0 | 第1颗SG2260E的VP_PCIE电源使能信号；
79 | PD10 | EN_VDD_PLL_BM1 | O |  |  |  |  | 0 | 第1颗SG2260E的VDD_PLL电源使能信号；
80 | PD11 | / | I |  |  |  |  | / | /
81 | PD12 | SYS_RST_X_H_BM0 | O |  |  |  |  | 1 | 第0颗SG2260E的系统复位信号；
82 | PD13 | SYS_RST_X_H_BM1 | O |  |  |  |  | 1 | 第1颗SG2260E的系统复位信号；
83 | PD14 | / | I |  |  |  |  | 1 | /
84 | PD15 | HOST_PWRGD | I |  |  |  |  | 1 | HOST的PG信号，由底板CPLD高速MCU可以正常EN_MODULE 12V输入
85 | PE0 | PG_DDR_VDD_BM0 | I |  |  |  |  | 1 | 第0颗SG2260E的DDR_VDD电源PG信号；
86 | PE1 | PG_VDDC_BM0 | I |  |  |  |  | 1 | 第0颗SG2260E的VDDC电源PG信号；
87 | PE2 | PG_VDDR_BM0 | O |  |  |  |  | 1 | 第0颗SG2260E的VDDR电源PG信号；
88 | PE3 | PG_DDR_VDD2H_L_BM0 | I |  |  |  |  | 1 | 第0颗SG2260E的DDR_VDD2H_L电源PG信号；
89 | PE4 | PG_DDR_VDD2H_R_BM0 | I |  |  |  |  | 1 | 第0颗SG2260E的DDR_VDD2H_R电源PG信号；
90 | PE5 | PG_DDR_VDDQ_L_BM0 | I |  |  |  |  | 1 | 第0颗SG2260E的DDR_VDDQ_L电源PG信号；
91 | PE6 | PG_DDR_VDDQ_R_BM0 | I |  |  |  |  | 1 | 第0颗SG2260E的DDR_VDDQ_R电源PG信号；
92 | PE7 | PG_VP_PCIE_BM0 | I |  |  |  |  | 1 | 第0颗SG2260E的VP_PCIE电源PG信号；
93 | PE8 | PG_DDR_VDD_BM1 | I |  |  |  |  | 1 | 第1颗SG2260E的DDR_VDD电源PG信号；
94 | PE9 | PG_VDDC_BM1 | I |  |  |  |  | 1 | 第1颗SG2260E的VDDC电源PG信号；
95 | PE10 | PG_VDDR_BM1 | I |  |  |  |  | 1 | 第1颗SG2260E的VDDR电源PG信号；
96 | PE11 | PG_DDR_VDD2H_L_BM1 | I |  |  |  |  | 1 | 第1颗SG2260E的DDR_VDD2H_L电源PG信号；
97 | PE12 | PG_DDR_VDD2H_R_BM1 | I |  |  |  |  | 1 | 第1颗SG2260E的DDR_VDD2H_R电源PG信号；
98 | PE13 | PG_DDR_VDDQ_L_BM1 | I |  |  |  |  | 1 | 第1颗SG2260E的DDR_VDDQ_L电源PG信号；
99 | PE14 | PG_DDR_VDDQ_R_BM1 | I |  |  |  |  | 1 | 第1颗SG2260E的DDR_VDDQ_R电源PG信号；
100 | PE15 | PG_VP_PCIE_BM1 | I |  |  |  |  | 1 | 第1颗SG2260E的VP_PCIE电源PG信号；

## power
Name | Net name | Type | Delay | Description
EN_VDD5V | EN_VDD5V | ENABLE | 0
EN_VDD_3V3 | EN_VDD_3V3 | ENABLE | 0
EN_VDDC_B01 | EN_VDDC_B01 | ENABLE | 0
EN_VDDC_B23 | EN_VDDC_B23 | ENABLE | 0
EN_DDR_VDD_BM1 | EN_DDR_VDD_BM1 | ENABLE | 0
EN_VDDR_B0 | EN_VDDR_B0 | ENABLE | 0
EN_VDDR_B1 | EN_VDDR_B1 | ENABLE | 0
EN_VDDR_B2 | EN_VDDR_B2 | ENABLE | 0
EN_VDDR_B3 | EN_VDDR_B3 | ENABLE | 0
EN_VDD_PLL_BM01 | EN_VDD_PLL_BM01 | ENABLE | 0
EN_VDD_PLL_BM23 | EN_VDD_PLL_BM23 | ENABLE | 0
EN_DDR_VDD_BM01 | EN_DDR_VDD_BM01 | ENABLE | 0
EN_DDR_VDD_BM23 | EN_DDR_VDD_BM23 | ENABLE | 0
EN_VDD_1V2 | EN_VDD_1V2 | ENABLE | 0
EN_VDD_1V8 | EN_VDD_1V8 | ENABLE | 0
EN_VPH_PCIE_BM01 | EN_VPH_PCIE_BM01 | ENABLE | 0
EN_VPH_PCIE_BM23 | EN_VPH_PCIE_BM23 | ENABLE | 0
EN_VP_PCIE_BM01 | EN_VP_PCIE_BM01 | ENABLE | 0
EN_VP_PCIE_BM23 | EN_VP_PCIE_BM23 | ENABLE | 0
EN_DDR_VAA_BM01 | EN_DDR_VAA_BM01 | ENABLE | 0
EN_DDR_VAA_BM23 | EN_DDR_VAA_BM23 | ENABLE | 0
EN_DDR_VDD1_BM01 | EN_DDR_VDD1_BM01 | ENABLE | 0
EN_DDR_VDD1_BM23 | EN_DDR_VDD1_BM23 | ENABLE | 0
EN_DDR_VDD2H_BM01 | EN_DDR_VDD2H_BM01 | ENABLE | 0
EN_DDR_VDD2H_BM23 | EN_DDR_VDD2H_BM23 | ENABLE | 0
EN_DDR_VDDQ_BM01 | EN_DDR_VDDQ_BM01 | ENABLE | 0
EN_DDR_VDDQ_BM23 | EN_DDR_VDDQ_BM23 | ENABLE | 0
SYS_RST_X_H_BM0 | SYS_RST_X_H_BM0 | FUNCTION | 0
SYS_RST_X_H_BM1 | SYS_RST_X_H_BM1 | FUNCTION | 0
SYS_RST_X_H_BM2 | SYS_RST_X_H_BM2 | FUNCTION | 0
SYS_RST_X_H_BM3 | SYS_RST_X_H_BM3 | FUNCTION | 0

## adc2ver
version number | r1 | r2 | voltage | limit-low | adc
0 | 10000 | 0 | 0 | 0 | 0
1 | 10000 | 1000 | 0.163636364 | 0.081818182 | 186
2 | 10000 | 3000 | 0.415384615 | 0.28951049 | 658
3 | 10000 | 5600 | 0.646153846 | 0.530769231 | 1207
4 | 10000 | 10000 | 0.9 | 0.773076923 | 1759
5 | 10000 | 18000 | 1.157142857 | 1.028571429 | 2340