## pin
Pin number | Pin name | Net name | Mode | AF | Pull | Output type | Output speed | Default | Description
1 | PA0_ADC0 | CURRENT_SYS_12V | I |  |  |  |  | 1 | 金手指输入的全局复位信号；
2 | PA1_ADC1 | CURRENT_PCIE_3V3 | I |  |  |  |  | 1
3 | PA2_ADC2 | CURRENT_PCIE_12V | I |  |  |  |  | 1
4 | PA3_ADC3 | PROD_VER | I |  |  |  |  | 0 | 第1颗BM1690的系统复位信号，低电平有效；
5 | PA4_ADC4 | HW_VER | I |  |  |  |  | 1 | 第0颗BM1690的系统复位信号，低电平有效；
6 | PA5_ADC5 | PCIE_RST_X | I |  |  |  |  | / | 3.3V电源输入；
7 | PA6_ADC6 | CARD_PWR_STA | O |  |  |  |  | 0
8 | PA7_ADC7 | CARD_PWR_PRES# | O |  |  |  |  | 0
9 | PB0_ADC8 | SYS_RST_X_H_BM1 | O |  |  |  |  | 1
10 | PB1_ADC9 | SYS_RST_X_H_BM0 | O |  |  |  |  | / | 接地
11 | PC0_ADC10 | CLK_LOSb_0 | I |  |  |  |  | / | 电源
12 | PC1_ADC11 | PWR_SENSE0 | I
13 | PC2_ADC12 | PWR_SENSE1 | I
14 | PC3_ADC13 | CLK_LOSb_1 | I |  |  |  |  | 0 | 调试加载接口NRST
15 | PC4_ADC14 | MCU_OK_H | I |  |  |  |  | / | PCIe_12V的功率检测信号，ADC输入；
16 | PC5_ADC15 | STATUS_LED0 | O |  |  |  |  | / | SC11 PRO产品版本号，ADC输入；
17 | PA9_USART0_TX | MCU_UART0_TX | O |  |  |  |  | 1 | SC11 PRO硬件版本号，ADC输入；
18 | PA10_USART0_RX | MCU_UART0_RX | I |  |  |  |  | /
19 | PD5_USART1_TX | MCU_UART1_TX | O |  |  |  |  | / | 接地
20 | PD6_USART1_RX | MCU_UART1_RX | I |  |  |  |  | / | 接地
21 | PC10_USART2_TX | MCU_UART2_TX | O |  |  |  |  | / | 电源
22 | PC11_USART2_RX | MCU_UART2_RX | I |  |  |  |  | / | 电源
23 | PB6_I2C0_SCL | MCU_I2C0_SCL | O |  |  |  |  | / | 主电源12V的功率检测信号，ADC输入；
24 | PB7_I2C0_SDA | MCU_I2C0_SDA | I/O |  |  |  |  | 0 | PCIE金手指3.3V的功率检测信号；
25 | PB10_I2C1_SCL | MCU_I2C1_SCL | O |  |  |  |  | /
26 | PB11_I2C1_SDA | MCU_I2C1_SDA | I/O |  |  |  |  | /
27 | PA8_I2C2_SCL | MCU_I2C2_SCL | O |  |  |  |  | / | 接地
28 | PC9_I2C2_SDA | MCU_I2C2_SDA | I/O |  |  |  |  | / | 电源
29 | OSC_IN |  | I |  |  |  |  | 1 | 第1颗BM1690的VDDC电源PG信号
30 | OSC_OUT |  | I |  |  |  |  | 1 | 第1颗BM1690的VDDR电源PG信号
31 | VBAT | VDD_MCU | I |  |  |  |  | 1 | 第1颗BM1690的DDR_VDDQ电源PG信号
32 | PDR_ON | PDR_ON | O |  |  |  |  | 0
33 | VDD0 | VDD_MCU | I |  |  |  |  | 0 | 第1颗BM1690的VDD_PLL电源使能信号
34 | VDD1 | VDD_MCU | I |  |  |  |  | 0 | 第1颗BM1690的DDR_VAA电源使能信号；
35 | VDD2 | VDD_MCU | I |  |  |  |  | 0 | 第1颗BM1690的DDR_VDD2H电源使能信号；
36 | VDD3 | VDD_MCU | I |  |  |  |  | / | 第1颗BM1690的DDR_VDDQ电源使能信号；
37 | VDDA | VDDA_MCU | I |  |  |  |  | 1 | BOOT配置，预留上下拉
38 | VSS0 | GND | I |  |  |  |  | 0 | 第1颗BM1690的DDR_VDD电源PG信号；
39 | NC3 |  | I |  |  |  |  | 0 | 第1颗BM1690的DDR_VDD2H电源PG信号；
40 | VSS1 | GND | I |  |  |  |  | 0 | 第1颗BM1690的VPH_PCIE电源使能信号；
41 | VSS2 | GND | I |  |  |  |  | 0 | 第1颗BM1690的VPH_PCIE电源PG信号；
42 | VSS3 | GND | I |  |  |  |  | 0 | 第1颗BM1690的VP_PCIE电源使能信号；
43 | VSSA | GND | I |  |  |  |  | 0 | 第1颗BM1690的VP_PCIE电源使能信号；
44 | BOOT0 | MCU_BOOT0 | I |  |  |  |  | 0 | 第1颗BM1690的DDR_VDD电源使能信号；
45 | NC0 |  | I |  |  |  |  | 0 | 第1颗BM1690的VDDR电源使能信号；
46 | NC1 |  | I |  |  |  |  | 0 | 第1颗BM1690的VDDC电源使能信号；
47 | NRST | MCU_NRST | I |  |  |  |  | 1 | MCU I2C1，master，通过I2C Switch接到温度Sensor、多项电源和Debug I2C；
48 | VREF- | GND | I/O |  |  |  |  | 1
49 | VREF+ | VDDA_MCU | I |  |  |  |  | / | 接地
50 | PA11 | EN_VDD_1V2 | O |  |  |  |  | / | 电源
51 | PA12 | EN_VDD_5V | O |  |  |  |  | 0 | 第1颗BM1690的DDR_VDD1电源使能信号；
52 | PA13_SWDIO | MCU_SWDIO | I/O |  |  |  |  | 0 | 第0颗BM1690的DDR_VAA电源使能信号；
53 | PA14_SWCLK | MCU_SWCLK | I/O |  |  |  |  | 0 | 第0颗BM1690的DDR_VDD2H电源使能信号；
54 | PA15 | EN_VDD_1V8 | O |  |  |  |  | 0 | 第0颗BM1690的DDR_VDDQ电源使能信号；
55 | PB2_BOOT1 | MCU_BOOT1 | I |  |  |  |  | 0 | VDD3.3V的电源使能信号；
56 | PB3 | EN_VDD_3V3 | O |  |  |  |  | 0
57 | PB4 | EN_DDR_VDDQ_BM01 | O |  |  |  |  | 0 | 第0颗BM1690的VDD_PLL电源使能信号；
58 | PB5 | EN_DDR_VDD2H_BM01 | O |  |  |  |  | 0 | VDD5V的电源使能信号；
59 | PB8 | EN_DDR_VDD1_BM01 | O |  |  |  |  | 0
60 | PB9 | EN_DDR_VDD_BM01 | O |  |  |  |  | 0 | MCU状态OK
61 | PB12 | EN_DDR_VAA_BM01 | O |  |  |  |  | 1 | clock buffer使能信号，默认高电平；
62 | PB13 | EN_VPH_PCIE_BM01 | O |  |  |  |  | 0 | clock buffer 故障信号，低电平表示故障；
63 | PB14 | EN_VP_PCIE_BM01 | O |  |  |  |  | 0 | 第0颗BM1690的VPH_PCIE电源使能信号；
64 | PB15 | EN_VDDC_BM01 | O |  |  |  |  | 0
65 | PC6 | EN_VDD_PLL_BM01 | O |  |  |  |  | 0 | 第0颗BM1690的VP_PCIE电源使能信号；
66 | PC7 | EN_DDR_VDDQ_BM23 | O |  |  |  |  | 1 | MCU I2C2，作为slave与金手指的PMBUS对接；
67 | PC8 | EN_DDR_VDD2H_BM23 | O |  |  |  |  | 1
68 | PC12 | EN_VDDR_BM0 | O |  |  |  |  | / | MCU 串口0,调试串口；
69 | PC13 | EN_VDDR_BM1 | O |  |  |  |  | /
70 | PC14 | EN_VDDR_BM2 | O |  |  |  |  | 0 | 第0颗BM1690的VDDR电源使能信号；
71 | PC15 | EN_VDDR_BM3 | O |  |  |  |  | 0 | 第0颗BM1690的VDDC电源使能信号；
72 | PD0 | EN_DDR_VDD1_BM23 | O |  |  |  |  | / | MCU的加载接口数据信号；
73 | PD1 | EN_DDR_VDD_BM23 | O | [5 empty] | NC
74 | PD2 | EN_DDR_VAA_BM23 | O |  |  |  |  | / | 接地
75 | PD3 | EN_VPH_PCIE_BM23 | O |  |  |  |  | / | 电源
76 | PD4 | EN_VP_PCIE_BM23 | O |  |  |  |  | / | MCU的加载接口时钟信号；
77 | PD7 | EN_VDDC_BM23 | O |  |  |  |  | 0 | MCU状态指示灯：正常：1Hz闪烁，告警：5Hz闪烁，故障：长亮；
78 | PD9 | EN_VDD_PLL_BM23 | O |  |  |  |  | 0 | 第0颗BM1690的DDR_VDD1电源使能信号；
79 | PD10 | PG_VP_PCIE_BM0 | I |  |  |  |  | 0
80 | PD11 | PG_DDR_VDD_BM0 | I |  |  |  |  | 0 | 第0颗BM1690的DDR_VDD电源使能信号；
81 | PD12 | PG_VDDC_BM0 | I |  |  |  |  | 0
82 | PD13 | PG_VDDR_BM0 | I |  |  |  |  | 0 | 第0颗BM1690的VP_PCIE电源PG信号；
83 | PD14 | PG_VP_PCIE_BM1 | I |  |  |  |  | 0 | 第0颗BM1690的VPH_PCIE电源PG信号；
84 | PD15 | PG_DDR_VDD_BM1 | I |  |  |  |  | 0 | 第0颗BM1690的DDR_VDD2H电源PG信号；
85 | PE0 | PG_VDDC_BM1 | I |  |  |  |  | 0
86 | PE1 | PG_VDDR_BM1 | I |  |  |  |  | 0 | MCU串口1，作为在线加载串口，与第0片BM1690对接；
87 | PE2 | PG_VP_PCIE_BM2 | I |  |  |  |  | 0
88 | PE3 | PG_DDR_VDD_BM2 | I |  |  |  |  | 0
89 | PE4 | PG_VDDC_BM2 | I |  |  |  |  | 0 | 第0颗BM1690的DDR_VDD电源PG信号；
90 | PE5 | PG_VDDR_BM2 | I |  |  |  |  | 0 | 第0颗BM1690的DDR_VDDQ电源PG信号；
91 | PE6 | BM0_VDDR_WAKE | I/O |  |  |  |  | 0
92 | PE7 | BM1_VDDR_WAKE | I/O |  |  |  |  | 1 | MCU I2C0, MCU与第一颗BM1684X直连，进行各种配置信息传输，MCU作为Slave；
93 | PE8 | BM2_VDDR_WAKE | I/O |  |  |  |  | 1
94 | PE9 | BM3_VDDR_WAKE | I/O |  |  |  |  | 0 | MCU启动模式选择；
95 | PE10 | PG_VP_PCIE_BM3 | I |  |  |  |  | 1
96 | PE11 | PG_DDR_VDD_BM3 | I |  |  |  |  | 0 | 第0颗BM1690的VDDR电源PG信号；
97 | PE12 | SYS_RST_X_H_BM3 | O |  |  |  |  | 1 | 第0颗BM1690的VDDC电源PG信号；
98 | PE13 | SYS_RST_X_H_BM2 | O |  |  |  |  | 1
99 | PE14 | PG_VDDC_BM3 | I |  |  |  |  | / | 接地
100 | PE15 | PG_VDDR_BM3 | I |  |  |  |  | / | 电源

## power
Name | Net name | Type | Delay | Description
EN_VDD5V | EN_VDD5V | ENABLE | 0
EN_VDD_3V3 | EN_VDD_3V3 | ENABLE | 0
EN_VDDC_B01 | EN_VDDC_B01 | ENABLE | 0
EN_VDDC_B23 | EN_VDDC_B23 | ENABLE | 0
EN_DDR_VDD_BM1 | EN_DDR_VDD_BM1 | ENABLE | 0
EN_VDDR_B0 | EN_VDDR_B0 | ENABLE | 0
EN_VDDR_B1 | EN_VDDR_B1 | ENABLE | 0
EN_VDDR_B2 | EN_VDDR_B2 | ENABLE | 0
EN_VDDR_B3 | EN_VDDR_B3 | ENABLE | 0
EN_VDD_PLL_BM01 | EN_VDD_PLL_BM01 | ENABLE | 0
EN_VDD_PLL_BM23 | EN_VDD_PLL_BM23 | ENABLE | 0
EN_DDR_VDD_BM01 | EN_DDR_VDD_BM01 | ENABLE | 0
EN_DDR_VDD_BM23 | EN_DDR_VDD_BM23 | ENABLE | 0
EN_VDD_1V2 | EN_VDD_1V2 | ENABLE | 0
EN_VDD_1V8 | EN_VDD_1V8 | ENABLE | 0
EN_VPH_PCIE_BM01 | EN_VPH_PCIE_BM01 | ENABLE | 0
EN_VPH_PCIE_BM23 | EN_VPH_PCIE_BM23 | ENABLE | 0
EN_VP_PCIE_BM01 | EN_VP_PCIE_BM01 | ENABLE | 0
EN_VP_PCIE_BM23 | EN_VP_PCIE_BM23 | ENABLE | 0
EN_DDR_VAA_BM01 | EN_DDR_VAA_BM01 | ENABLE | 0
EN_DDR_VAA_BM23 | EN_DDR_VAA_BM23 | ENABLE | 0
EN_DDR_VDD1_BM01 | EN_DDR_VDD1_BM01 | ENABLE | 0
EN_DDR_VDD1_BM23 | EN_DDR_VDD1_BM23 | ENABLE | 0
EN_DDR_VDD2H_BM01 | EN_DDR_VDD2H_BM01 | ENABLE | 0
EN_DDR_VDD2H_BM23 | EN_DDR_VDD2H_BM23 | ENABLE | 0
EN_DDR_VDDQ_BM01 | EN_DDR_VDDQ_BM01 | ENABLE | 0
EN_DDR_VDDQ_BM23 | EN_DDR_VDDQ_BM23 | ENABLE | 0
SYS_RST_X_H_BM0 | SYS_RST_X_H_BM0 | FUNCTION | 0
SYS_RST_X_H_BM1 | SYS_RST_X_H_BM1 | FUNCTION | 0
SYS_RST_X_H_BM2 | SYS_RST_X_H_BM2 | FUNCTION | 0
SYS_RST_X_H_BM3 | SYS_RST_X_H_BM3 | FUNCTION | 0

## adc2ver
version number | r1 | r2 | voltage | limit-low | adc
0 | 10000 | 0 | 0 | 0 | 0
1 | 10000 | 1000 | 0.163636364 | 0.081818182 | 186
2 | 10000 | 3000 | 0.415384615 | 0.28951049 | 658
3 | 10000 | 5600 | 0.646153846 | 0.530769231 | 1207
4 | 10000 | 10000 | 0.9 | 0.773076923 | 1759
5 | 10000 | 18000 | 1.157142857 | 1.028571429 | 2340