## pin
Pin number | Pin name | Net name | Mode | AF | Pull | Output type | Output speed | Default | Description
1 | PE2 | PCIE_RST_X | I |  |  |  |  | 1 | 金手指输入的全局复位信号；
2 | PE3 | NC | I |  |  |  |  | 1
3 | PE4 | NC | I |  |  |  |  | 1
4 | PE5 | SYS_RST_X_H_BM1 | O |  |  |  |  | 0 | 第1颗BM1690的系统复位信号，低电平有效；
5 | PE6 | SYS_RST_X_H_BM0 | I |  |  |  |  | 1 | 第0颗BM1690的系统复位信号，低电平有效；
6 | VBAT | VDD_MCU | I |  |  |  |  | / | 3.3V电源输入；
7 | PC13 | NC | O |  |  |  |  | 0
8 | OSC32_IN/PC14 | NC | O |  |  |  |  | 0
9 | OSC32_OUT/PC15 | NC | I |  |  |  |  | 1
10 | VSS_5 | GND | I |  |  |  |  | / | 接地
11 | VDD_5 | VDD_MCU | I |  |  |  |  | / | 电源
12 | OSCIN\PD0 | NC
13 | OSCOUT\PD1 | NC
14 | NRST | MCU_NRST | I |  |  |  |  | 0 | 调试加载接口NRST
15 | PC0 | CURRENT_PCIE_12V | I |  |  |  |  | / | PCIe_12V的功率检测信号，ADC输入；
16 | PC1 | PROD_VER | I |  |  |  |  | / | SC11 PRO产品版本号，ADC输入；
17 | PC2 | HW_VER | I |  |  |  |  | 1 | SC11 PRO硬件版本号，ADC输入；
18 | PC3 |  | I |  |  |  |  | /
19 | VSSA | GND | I |  |  |  |  | / | 接地
20 | VREF- | GND | I |  |  |  |  | / | 接地
21 | VREF+ | VDDA_MCU | I |  |  |  |  | / | 电源
22 | VDDA | VDDA_MCU | I |  |  |  |  | / | 电源
23 | PA0 | CURRENT_SYS_12V | I |  |  |  |  | / | 主电源12V的功率检测信号，ADC输入；
24 | PA1 | CURRENT_PCIE_3V3 | O |  |  |  |  | 0 | PCIE金手指3.3V的功率检测信号；
25 | PA2 | NC | O |  |  |  |  | /
26 | PA3 | NC | I |  |  |  |  | /
27 | VSS_4 | GND | I |  |  |  |  | / | 接地
28 | VDD_4 | VDD_MCU | I |  |  |  |  | / | 电源
29 | PA4 | PG_VDDC_BM1 | I |  |  |  |  | 1 | 第1颗BM1690的VDDC电源PG信号
30 | PA5 | PG_VDDR_BM1 | I |  |  |  |  | 1 | 第1颗BM1690的VDDR电源PG信号
31 | PA6 | PG_DDR_VDDQ_BM1 | I |  |  |  |  | 1 | 第1颗BM1690的DDR_VDDQ电源PG信号
32 | PA7 | NC | O |  |  |  |  | 0
33 | PC4 | EN_VDD_PLL_BM1 | O |  |  |  |  | 0 | 第1颗BM1690的VDD_PLL电源使能信号
34 | PC5 | EN_DDR_VAA_BM1 | O |  |  |  |  | 0 | 第1颗BM1690的DDR_VAA电源使能信号；
35 | PB0 | EN_DDR_VDD2H_BM1 | O |  |  |  |  | 0 | 第1颗BM1690的DDR_VDD2H电源使能信号；
36 | PB1 | EN_DDR_VDDQ_BM1 | O |  |  |  |  | / | 第1颗BM1690的DDR_VDDQ电源使能信号；
37 | PB2 | MCU_BOOT1 | I |  |  |  |  | 1 | BOOT配置，预留上下拉
38 | PE7 | PG_DDR_VDD_BM1 | I |  |  |  |  | 0 | 第1颗BM1690的DDR_VDD电源PG信号；
39 | PE8 | PG_DDR_VDD2H_BM1 | I |  |  |  |  | 0 | 第1颗BM1690的DDR_VDD2H电源PG信号；
40 | PE9 | EN_VPH_PCIE_BM1 | O |  |  |  |  | 0 | 第1颗BM1690的VPH_PCIE电源使能信号；
41 | PE10 | PG_VPH_PCIE_BM1 | I |  |  |  |  | 0 | 第1颗BM1690的VPH_PCIE电源PG信号；
42 | PE11 | PG_VP_PCIE_BM1 | I |  |  |  |  | 0 | 第1颗BM1690的VP_PCIE电源使能信号；
43 | PE12 | EN_VP_PCIE_BM1 | O |  |  |  |  | 0 | 第1颗BM1690的VP_PCIE电源使能信号；
44 | PE13 | EN_DDR_VDD_BM1 | O |  |  |  |  | 0 | 第1颗BM1690的DDR_VDD电源使能信号；
45 | PE14 | EN_VDDR_BM1 | O |  |  |  |  | 0 | 第1颗BM1690的VDDR电源使能信号；
46 | PE15 | EN_VDDC_BM1 | O |  |  |  |  | 0 | 第1颗BM1690的VDDC电源使能信号；
47 | PB10 | MCU_I2C2_SCL | O |  |  |  |  | 1 | MCU I2C1，master，通过I2C Switch接到温度Sensor、多项电源和Debug I2C；
48 | PB11 | MCU_I2C2_SDA | I/O |  |  |  |  | 1
49 | VSS_1 | GND | I |  |  |  |  | / | 接地
50 | VDD_1 | VDD_MCU | I |  |  |  |  | / | 电源
51 | PB12 | EN_DDR_VDD1_BM1 | O |  |  |  |  | 0 | 第1颗BM1690的DDR_VDD1电源使能信号；
52 | PB13 | EN_DDR_VAA_BM0 | O |  |  |  |  | 0 | 第0颗BM1690的DDR_VAA电源使能信号；
53 | PB14 | EN_DDR_VDD2H_BM0 | O |  |  |  |  | 0 | 第0颗BM1690的DDR_VDD2H电源使能信号；
54 | PB15 | EN_DDR_VDDQ_BM0 | O |  |  |  |  | 0 | 第0颗BM1690的DDR_VDDQ电源使能信号；
55 | PD8 | EN_VDD_3V3 | O |  |  |  |  | 0 | VDD3.3V的电源使能信号；
56 | PD9 | NC | O |  |  |  |  | 0
57 | PD10 | EN_VDD_PLL_BM0 | O |  |  |  |  | 0 | 第0颗BM1690的VDD_PLL电源使能信号；
58 | PD11 | EN_VDD_5V | O |  |  |  |  | 0 | VDD5V的电源使能信号；
59 | PD12 | NC | O |  |  |  |  | 0
60 | PD13 | MCU_OK | O |  |  |  |  | 0 | MCU状态OK
61 | PD14 | CLK_EN | O |  |  |  |  | 1 | clock buffer使能信号，默认高电平；
62 | PD15 | CLK_LOSb | O |  |  |  |  | 0 | clock buffer 故障信号，低电平表示故障；
63 | PC6 | EN_VPH_PCIE_BM0 | O |  |  |  |  | 0 | 第0颗BM1690的VPH_PCIE电源使能信号；
64 | PC7 | NC | O |  |  |  |  | 0
65 | PC8 | EN_VP_PCIE_BM0 | O |  |  |  |  | 0 | 第0颗BM1690的VP_PCIE电源使能信号；
66 | PC9 | MCU_I2C3_SDA | I/O |  |  |  |  | 1 | MCU I2C2，作为slave与金手指的PMBUS对接；
67 | PA8 | MCU_I2C3_SCL | O |  |  |  |  | 1
68 | PA9 | MCU_UART0_TX | O |  |  |  |  | / | MCU 串口0,调试串口；
69 | PA10 | MCU_UART0_RX | I |  |  |  |  | /
70 | PA11 | EN_VDDR_BM0 | O |  |  |  |  | 0 | 第0颗BM1690的VDDR电源使能信号；
71 | PA12 | EN_VDDC_BM0 | O |  |  |  |  | 0 | 第0颗BM1690的VDDC电源使能信号；
72 | PA13 | MCU_SWDIO | I/O |  |  |  |  | / | MCU的加载接口数据信号；
73 | NC | NC | [6 empty] | NC
74 | VSS_2 | GND | I |  |  |  |  | / | 接地
75 | VDD_2 | VDD_MCU | I |  |  |  |  | / | 电源
76 | PA14 | MCU_SWDCLK | I/O |  |  |  |  | / | MCU的加载接口时钟信号；
77 | PA15 | STATUS_LED0 | O |  |  |  |  | 0 | MCU状态指示灯：正常：1Hz闪烁，告警：5Hz闪烁，故障：长亮；
78 | PC10 | EN_DDR_VDD1_BM0 | O |  |  |  |  | 0 | 第0颗BM1690的DDR_VDD1电源使能信号；
79 | PC11 | NC | O |  |  |  |  | 0
80 | PC12 | EN_DDR_VDD_BM0 | O |  |  |  |  | 0 | 第0颗BM1690的DDR_VDD电源使能信号；
81 | PD0 | NC | O |  |  |  |  | 0
82 | PD1 | PG_VP_PCIE_BM0 | I |  |  |  |  | 0 | 第0颗BM1690的VP_PCIE电源PG信号；
83 | PD2 | PG_VPH_PCIE_BM0 | I |  |  |  |  | 0 | 第0颗BM1690的VPH_PCIE电源PG信号；
84 | PD3 | PG_DDR_VDD2H_BM0 | I |  |  |  |  | 0 | 第0颗BM1690的DDR_VDD2H电源PG信号；
85 | PD4 | NC | O |  |  |  |  | 0
86 | PD5 | MCU_USART1_TX | O |  |  |  |  | 0 | MCU串口1，作为在线加载串口，与第0片BM1690对接；
87 | PD6 | MCU_USART1_RX | O |  |  |  |  | 0
88 | PD7 | NC | O |  |  |  |  | 0
89 | PB3 | PG_DDR_VDD_BM0 | I |  |  |  |  | 0 | 第0颗BM1690的DDR_VDD电源PG信号；
90 | PB4 | PG_DDR_VDDQ_BM0 | I |  |  |  |  | 0 | 第0颗BM1690的DDR_VDDQ电源PG信号；
91 | PB5 | NC | O |  |  |  |  | 0
92 | PB6 | MCU_I2C1_SCL | O |  |  |  |  | 1 | MCU I2C0, MCU与第一颗BM1684X直连，进行各种配置信息传输，MCU作为Slave；
93 | PB7 | MCU_I2C1_SDA | I/O |  |  |  |  | 1
94 | BOOT0 | MCU_BOOT0 | I |  |  |  |  | 0 | MCU启动模式选择；
95 | PB8 | NC | I |  |  |  |  | 1
96 | PB9 | PG_VDDR_BM0 | I |  |  |  |  | 0 | 第0颗BM1690的VDDR电源PG信号；
97 | PE0 | PG_VDDC_BM0 | I |  |  |  |  | 1 | 第0颗BM1690的VDDC电源PG信号；
98 | PE1 | NC | I |  |  |  |  | 1
99 | VSS_3 | GND | I |  |  |  |  | / | 接地
100 | VDD_3 | VDD_MCU | I |  |  |  |  | / | 电源

## power
Name | Net name | Type | Delay | Description
CHIP_DEASSERT_N | CHIP_DEASSERT_N | FUNCTION | 17200
EN_VDD_3V3 | EN_VDD_3V3 | ENABLE | 0
EN_VDD5V | EN_VDD5V | ENABLE | 12800
EN_DDR_VDD_BM0 | EN_DDR_VDD_BM0 | ENABLE | 0
EN_DDR_VDD_BM1 | EN_DDR_VDD_BM1 | ENABLE | 18000
EN_VDDC_B0 | EN_VDDC_B0 | ENABLE | 0
EN_VDDC_B1 | EN_VDDC_B1 | ENABLE | 0
EN_VDDR_B0 | EN_VDDR_B0 | ENABLE | 0
EN_VDDR_B1 | EN_VDDR_B1 | ENABLE | 1000
EN_VDD_PLL_BM0 | EN_VDD_PLL_BM0 | ENABLE | 0
EN_VDD_PLL_BM1 | EN_VDD_PLL_BM1 | ENABLE | 3200
EN_VDD_1V8 | EN_VDD_1V8 | ENABLE | 100
EN_VDD_1V2 | EN_VDD_1V2 | ENABLE | 2700
EN_DDR_VDD2H_BM0 | EN_DDR_VDD2H_BM0 | ENABLE | 0
EN_DDR_VDD2H_BM1 | EN_DDR_VDD2H_BM1 | ENABLE | 2500
EN_VPH_PCIE_BM0 | EN_VPH_PCIE_BM0 | ENABLE | 0
EN_VPH_PCIE_BM1 | EN_VPH_PCIE_BM1 | ENABLE | 500
EN_VP_PCIE_BM0 | EN_VP_PCIE_BM0 | ENABLE | 0
EN_VP_PCIE_BM1 | EN_VP_PCIE_BM1 | ENABLE | 6000
EN_DDR_VDD1_BM0_VER | EN_DDR_VDD1_BM0_VER0 | ENABLE | 0
EN_DDR_VDD1_BM0 | EN_DDR_VDD1_BM0 | ENABLE | 0
EN_DDR_VDD1_BM1 | EN_DDR_VDD1_BM1 | ENABLE | 5900
EN_DDR_VAA_BM0 | EN_DDR_VAA_BM0 | ENABLE | 0
EN_DDR_VAA_BM1 | EN_DDR_VAA_BM1 | ENABLE | 7800
EN_DDR_VDDQ_BM0 | EN_DDR_VDDQ_BM0 | ENABLE | 0
EN_DDR_VDDQ_BM1 | EN_DDR_VDDQ_BM1 | ENABLE | 12300
CHIP_ASSERT_N | CHIP_ASSERT_N | FUNCTION | 1000
CHIP_DEASSERT_N | CHIP_DEASSERT_N | FUNCTION | 1000

## adc2ver
version number | r1 | r2 | voltage | limit-low | adc
0 | 10000 | 0 | 0 | 0 | 0
1 | 10000 | 1000 | 0.163636364 | 0.081818182 | 186
2 | 10000 | 3000 | 0.415384615 | 0.28951049 | 658
3 | 10000 | 5600 | 0.646153846 | 0.530769231 | 1207
4 | 10000 | 10000 | 0.9 | 0.773076923 | 1759
5 | 10000 | 18000 | 1.157142857 | 1.028571429 | 2340