## pin
Pin number | Pin name | Net name | Mode | AF | Pull | Output type | Output speed | Default | Description
10 | PA0/ADC_IN0 | PCB_VER0 | INPUT |  | NO-PULL |  |  | X
11 | PA1/ADC_IN1 | BOM_VER0 | INPUT |  | NO-PULL |  |  | X
31 | PA2/USART2_TX | MCU_UART1_TX | OUTPUT |  | PULL-DOWN | PP | LOW | 1
32 | PA3/USART2_RX | MCU_UART1_RX | INPUT |  | NO-PULL |  |  | 1
33 | PA4/ADC_IN4 | CONN_PCIE_RST_N_RC_L | INPUT |  | NO-PULL |  |  | 0
34 | PA5/ADC_IN5 | PG_VDD_TPU | INPUT |  | NO-PULL |  |  | X
37 | PA6/ADC_IN6 | PCIEE_RST_X_MCU | INPUT |  | NO-PULL |  |  | 0
38 | PA7/ADC_IN7 | I_3V3 | INPUT |  | NO-PULL |  |  | X
12 | PA8 | SYS_RST_X | OUTPUT |  | PULL-DOWN | PP | LOW | 0
13 | PA9
14 | PA10 | EN_VDDC | OUTPUT |  | PULL-DOWN | PP | LOW | 0
15 | PA11 | EN_VDD_TPU | OUTPUT |  | PULL-DOWN | PP | LOW | 0
16 | PA12 | SMB_CLK | [5 empty] | X
17 | PA13/SWDIO | SWDIO | [5 empty] | X
29 | PA14/SWCLK | SWCLK | OUTPUT |  | PULL-DOWN | PP | LOW | X
30 | PA15 | EN_VDDIO33 | OUTPUT |  | PULL-DOWN | PP | LOW | 0
18 | PB0/ADC_IN8 | GPIO1 | OUTPUT |  | PULL-DOWN | PP | LOW | X
19 | PB1/ADC_IN9 | GPIO2 | OUTPUT |  | PULL-DOWN | PP | LOW | X
21 | PB2 | GPIO3 | OUTPUT |  | PULL-DOWN | PP | LOW | X
22 | PB3 | P08_PWR_GOOD | INPUT |  | NO-PULL |  |  | X
25 | PB4 | DDR_PWR_GOOD | INPUT |  | NO-PULL |  |  | X
26 | PB5 | PWM_VDDC | OUTPUT |  | NO-PULL | PP | LOW | X
27 | PB6 | I2C1_SCL | OUTPUT |  | NO-PULL | PP | LOW | X
28 | PB7 | I2C1_SDA | OUTPUT |  | NO-PULL | PP | LOW | X
20 | PB8 | STATUS_LED0 | OUTPUT |  | PULL-DOWN | PP | LOW | X
39 | PB10 | MCU_I2C2_SCL | OUTPUT |  | PULL-DOWN | PP | LOW | X
40 | PB11 | MCU_I2C2_SDA | OUTPUT |  | PULL-DOWN | PP | LOW | X
41 | PC14/OSC32_IN | PG_VDDC | INPUT |  | NO-PULL |  |  | X
42 | PC15/OSC32_OUT | SMB_DATA | [5 empty] | X
43 | NRST | MCU_NRST | INPUT |  | NO-PULL |  |  | X
45 | BOOT0 | MCU_BOOT0 | INPUT |  | NO-PULL |  |  | X
46 | VDD | VDD_MCU | INPUT |  | NO-PULL |  |  | X | VDD
2 | VDDA |  | INPUT |  | NO-PULL |  |  | X | VDDA
3 | VREF |  | INPUT |  | NO-PULL |  |  | X | VREF
4 | VSS |  | INPUT |  | NO-PULL |  |  | X | GND

## power
Name | Net name | Type | Delay | Description
POWERCHIP_INIT | POWERCHIP_INIT | FUNCTION | 0
PMIC-VDD-1.8V | PMIC_CHANNEL_A | FUNCTION | 1000
VDD-1.8V | EN_VDDIO18 | ENABLE | 1000
VDD-CORE | EN_VDDC | ENABLE | 3000
VDD-3.3V | EN_VDDIO33 | ENABLE | 1000
VDD-0.8V | PMIC_CHANNEL_D | FUNCTION | 1000
ACK-P08 | P08_PWR_GOOD | ENABLE | 1000 | For 1684
ACK-PCIE | GPIO2 | ENABLE | 1000 | For 1684
VDD-TPU | EN_VDD_TPU | ENABLE | 1000
ACK-TPU | GPIO3 | ENABLE | 1000 | For 1684
DDR-VDDQ | PMIC_CHANNEL_B | FUNCTION | 1000
DDR-VDDQLP | PMIC_CHANNEL_C | FUNCTION | 1000
VQPS-1.8V | EN_VQPS18 | ENABLE | 910000
CHECK-PCIE-RESET | CHECK_PCIE_RESET | FUNCTION | 0 | check pcie pereset pin to judge we are working on pcie mode or soc mdoe
SYS-RST-DEASSERT | SYS_RST_DEASSERT | FUNCTION | 1000
ACK-DDR | DDR_PWR_GOOD | ENABLE | 29000
SYS-RST-ASSERT | SYS_RST_ASSERT | FUNCTION | 30000

## adc2ver
version number | r1 | r2 | voltage | limit-low | adc
0 | 10000 | 0 | 0 | 0 | 0
1 | 10000 | 1000 | 0.163636364 | 0.081818182 | 186
2 | 10000 | 4700 | 0.575510204 | 0.369573284 | 840
3 | 10000 | 10000 | 0.9 | 0.737755102 | 1678
4 | 10000 | 47000 | 1.484210526 | 1.192105263 | 2712
5 | 10000 | 100000 | 1.636363636 | 1.560287081 | 3550