## pin
Pin number | Pin name | Net name | Mode | AF | Pull | Output type | Output speed | Default | Description
1 | PE2 | PG_VDDR | INPUT |  |  |  |  | 1 | 预留，标志VDDR电源上电完成，高有效
2 | PE3 | NC | NA |  |  |  |  | 0
3 | PE4 | NC | NA |  |  |  |  | 0
4 | PE5 |  | NA |  |  |  |  | 0
5 | PE6 | SYS_RST_X_H | OUTPUT |  | NO-PULL | PP | LOW | 0 | BM1690复位信号，低有效
6 | VBAT | VDD_MCU | INPUT | [5 empty] | 电源
7 | PC13 | PCIE4_L0_RESET_X_H | OUTPUT |  |  |  |  | 1 | MCU输出的全局复位信号，低有效
8 | PC14-OSC32IN | NC | INPUT | [5 empty] | 预留
9 | PC15-OSC32OUT | NC | INPUT | [5 empty] | 预留
10 | VSS_5 | GND | INPUT | [5 empty] | GND
11 | VDD_5 | VDD_MCU | INPUT | [5 empty] | 电源
12 | OSCIN-PD0 | NC | NA | [5 empty] | 预留
13 | OSCOUT-PD1 | NC | NA | [5 empty] | 预留
14 | NRST | MCU_NRST | INPUT |  |  |  |  | 1 | MCU复位信号，低有效
15 | PC0-ADC10 | PCB_VER | INPUT | [5 empty] | PCB 版本信息，根据ADC定义确定版本
16 | PC1-ADC11 | BOM_VER | INPUT | [5 empty] | BOM版本信息，根据ADC定义确定版本
17 | PC2-ADC12 | NC | NA
18 | PC3-ADC13 | NC | NA
19 | VSSA | GND | INPUT | [5 empty] | 接地
20 | VREF- | GND | INPUT | [5 empty] | 接地
21 | VREF+ | VDDA_MCU | INPUT | [5 empty] | 电源
22 | VDDA | VDDA_MCU | INPUT | [5 empty] | 电源
23 | PA0-ADC0 | CURRENT_SYS_12V | INPUT | [5 empty] | ATX_12V功率检测信号，ADC输入
24 | PA1-ADC1 | CURRENT_PCIE_12V | INPUT | [5 empty] | PCIE_12V功率检测信号，ADC输入
25 | PA2-ADC2 | CURRENT_PCIE_3V3 | INPUT | [5 empty] | PCIE_3V3功率检测信号，ADC输入
26 | PA3-ADC3 | NC | NA
27 | VSS_4 | GND | INPUT | [5 empty] | GND
28 | VDD_4 | VDD_MCU | INPUT | [5 empty] | VDD
29 | PA4-ADC4 | NC | NA | [5 empty] | 预留
30 | PA5-ADC5 | NC | NA | [5 empty] | 预留
31 | PA6-ADC6 | NC | NA | [5 empty] | 预留
32 | PA7-ADC7 | NC | NA | [5 empty] | 预留
33 | PC4-ADC14 | NC | NA | [5 empty] | 预留
34 | PC5-ADC15 | NC | NA | [5 empty] | 预留
35 | PB0-ADC8 | NC | NA | [5 empty] | 预留
36 | PB1-ADC9 | NC | NA | [5 empty] | 预留
37 | PB2-BOOT1 | MCU_BOOT1 | INPUT | [5 empty] | BOOT配置，预留上下拉
38 | PE7 | PG_DDR_VDD | INPUT |  |  |  |  | 1 | DDR_VDD电源PG信号（低电平故障）
39 | PE8 | PG_VDDC | INPUT |  |  |  |  | 1 | VDDC电源PG信号（低电平故障）
40 | PE9 | PG_VP_C2C | INPUT |  |  |  |  | 1 | VP_C2C电源PG信号（低电平故障）
41 | PE10 | PG_DDR_VDDQ_L | INPUT |  |  |  |  | 1 | DDR_VDDQ_L电源PG信号（低电平故障）
42 | PE11 | PG_DDR_VDD2H_L | INPUT |  |  |  |  | 1 | DDR_VDD2H_L电源PG信号（低电平故障）
43 | PE12 | EN_DDR_VDD2H | OUTPUT |  |  |  |  | 0 | DDR_VDD2H_L/R电源使能信号（高电平有效）
44 | PE13 | EN_VDD_5V | OUTPUT |  |  |  |  | 0 | VDD_5V电源使能信号（高电平有效）
45 | PE14 | EN_DDR_VDDQ | OUTPUT |  |  |  |  | 0 | DDR_VDDQ_L/R电源使能信号（高电平有效）
46 | PE15 | EN_VDD_1V8 | INPUT |  |  |  |  | 0 | 使能电源VDD_1V8
47 | PB10 | MCU_I2C2_SCL | AF |  | NO-PULL | PP | LOW | 1 | MCU_I2C2,读取温度传感器（0x4c）的温度值
48 | PB11 | MCU_I2C2_SDA | AF |  |  |  |  | 1 | MCU_I2C2,读取温度传感器（0x4c）的温度值
49 | VSS_1 | GND | INPUT | [5 empty] | 接地
50 | VDD_1 | VDD_MCU | INPUT | [5 empty] | 电源
51 | PB12 | EN_VDD_1V2 | OUTPUT |  | NO-PULL | PP | LOW |  | 使能电源信号VDDIO12，芯片1.2V IO供电
52 | PB13 | EN_DDR_VAA | OUTPUT |  | NO-PULL | PP | LOW |  | 使能电源DDR_VAA，高有效
53 | PB14 | ATX_CTRL | OUTPUT |  | NO-PULL | PP | LOW | 0 | ATX电源输入控制使能信号（高电平有效）
54 | PB15 | CLK_LOSb | INPUT | [5 empty] | Clock buffer故障信号（低电平故障）
55 | PD8 | EN_VDD_3V3 | OUTPUT |  | NO-PULL | PP | LOW | 0 | 使能电源VDD_3V3，高有效
56 | PD9
57 | PD10 | EN_VDD_PLL | OUTPUT |  | NO-PULL | PP | LOW |  | 使能VDD_PLL
58 | PD11 | NC | NA | [5 empty] | 预留
59 | PD12 | NC | NA | [5 empty] | 预留
60 | PD13 | MCU_OK | OUTPUT |  | NO-PULL | PP | LOW | 0 | 预留
61 | PD14 | NC | NA | [5 empty] | 预留
62 | PD15 | NC | NA | [5 empty] | 预留
63 | PC6 | EN_VPH_C2C | OUTPUT | [5 empty] | 使能电源VPH_C2C
64 | PC7 | NC | NA | [5 empty] | 预留
65 | PC8 | NC | NA | [5 empty] | 预留
66 | PC9 | MCU_I2C3_SDA | AF |  |  |  |  | 1 | MCU_i2c3,调试端口
67 | PA8 | MCU_I2C3_SCL | AF |  | NO-PULL | PP | LOW | 1 | MCU_i2c3,调试端口
68 | PA9 | EN_VP_C2C | OUTPUT |  | NO-PULL | PP | LOW | 0 | 使能电源VP_C2C
69 | PA10 | EN_DDR_VDD | OUTPUT |  | NO-PULL | PP | LOW | 0 | 使能电源DDR_VDD
70 | PA11 | EN_VDDR | OUTPUT |  | NO-PULL | PP | LOW | 0 | 使能电源VDDR
71 | PA12 | EN_VDDC | OUTPUT |  | NO-PULL | PP | LOW | 0 | 使能电源VDDC
72 | SWDIO-PA13 | MCU_SWDIO | [6 empty] | 调试加载接口数据信号
73 | NC
74 | VSS_2 | GND | [6 empty] | 接地
75 | VDD_2 | VDD_MCU | [6 empty] | 电源
76 | SWCLK-PA14 | MCU_SWCLK
77 | PA15 | STATUS_LED0 | OUTPUT |  | NO-PULL | PP | LOW | 0 | MCU状态指示灯：正常：1Hz闪烁，告警：5Hz闪烁，故障：长亮
78 | PC10 | EN_DDR_VDD1 | OUTPUT |  | NO-PULL | PP | LOW |  | 使能电源DDR_VDD1
79 | PC11 | NC | NA | [5 empty] | 预留
80 | PC12 | VDDR_WAKE | INPUT |  |  |  |  | 0 | VDDR电源休眠唤醒信号，SG2260E通知MCU开启VDDR
81 | PD0 | PG_DDR_VDDQ_R | INPUT |  |  |  |  | 1 | DDR_VDDQ_R电源PG信号（低电平故障）
82 | PD1 | PG_DDR_VDD2H_R | INPUT |  |  |  |  | 1 | DDR_VDD2H_R电源PG信号（低电平故障）
83 | PD2 | PCIE_RST_X | INPUT |  |  |  |  | 1 | 大金手指输入的全局复位信号（低电平有效）
84 | PD3 | NC | NA | [5 empty] | 预留
85 | PD4 | NC | NA | [5 empty] | 预留
86 | PD5 | MCU_USART1_TX | OUTPUT |  |  |  |  | 0 | MCU调试串口，
87 | PD6 | MCU_USART1_RX | INPUT |  |  |  |  | 0 | MCU调试串口，
88 | PD7 | NC | NA | [5 empty] | 预留
89 | PB3 | NC | NA | [5 empty] | 预留
90 | PB4 | NC | NA | [5 empty] | 预留
91 | PB5 | NC | NA | [5 empty] | 预留
92 | PB6 | MCU_I2C1_SCL | AF |  | NO-PULL | PP | LOW |  | mcu与SG2260通信，mcu为slave，地址0x17
93 | PB7 | MCU_I2C1_SDA | AF | [5 empty] | mcu与SG2260通信，mcu为slave，地址0x17
94 | BOOT0 | MCU_BOOT0 | INPUT |  |  |  |  | 0
95 | PB8 | CARD_PWR_PRES | OUTPUT |  |  |  |  | 0 | 板卡正常上电的使能信号，板卡正常上电后拉高
96 | PB9 | CARD_PWR_STA | OUTPUT |  |  |  |  | 0 | 板卡在位检测信号，MCU上电后拉高
97 | PE0 | PWR_SENSE1 | INPUT |  |  |  |  | 1 | 350W功耗检测信号，默认拉高
98 | PE1 | PWR_SENSE0 | INPUT |  |  |  |  | 0 | 350W功耗检测信号，默认拉低

## power
Name | Net name | Type | Delay | Description
EN_VDD_5V | EN_VDD_5V | ENABLE | 0 | VDD_5V | PE13
EN_VDD_3V3 | EN_VDD_3V3 | ENABLE | 10000 | VDD_3V3 | PD8
EN_VDDC | EN_VDDC | ENABLE | 0 | VDDC (0.75V) | PB15
EN_VDDR | EN_VDDR | ENABLE | 0 | VDDR (0.75V) | PA11
EN_VDD_PLL | EN_VDD_PLL | ENABLE | 0 | VDD_PLL (0.75V) | PD10
EN_DDR_VDD | EN_DDR_VDD | ENABLE | 10000 | DDR_VDD(0.75V) | PA10
EN_VDD_1V2 | EN_VDD_1V2 | ENABLE | 0 | VDDIO_LT/LB/T/BR/TR(1.2V) VDDIO_OSC_CLK_IN_DDR(1.2V) | PB12
EN_VDD_1V8 | EN_VDD_1V8 | ENABLE | 10000 | PEVDDIO_EMMC(1.8V),VDDIO_SD(1.8V),VDDIO_EFUSE(1.8V) | PE15
EN_VPH_C2C | EN_VPH_C2C | ENABLE | 0 | C2C_VPH_PHY(1.2V) | PC6
EN_VP_C2C | EN_VP_C2C | ENABLE | 10000 | C2C_VPTX/VPDIG/VP_PHY(0.75V) | PA9
EN_DDR_VAA | EN_DDR_VAA | ENABLE | 10000 | DDR_VAA(1.1V) | PB13
EN_DDR_VDD1 | EN_DDR_VDD1 | ENABLE | 10000 | DDR_VDD1 | PC10
EN_DDR_VDD2H | EN_DDR_VDD2H | ENABLE | 10000 | DDR_VDD2H(1.1V) | PE12
EN_DDR_VDDQ | EN_DDR_VDDQ | ENABLE | 10000 | DDR_VDDQ(0.6V) | PE14
SYS_RST_ASSERT | SYS_RST_ASSERT | FUNCTION | 10000 | SYS_RST_X_H | PE6
SYS_RST_DEASSERT | SYS_RST_DEASSERT | FUNCTION | 10000 | SYS_RST_X_H | PE6

## adc2ver
version number | r1 | r2 | voltage | limit-low | adc
0 | 10000 | 0 | 0 | 0 | 0
1 | 10000 | 1500 | 0.430434783 | 0.215217391 | 267
2 | 10000 | 3000 | 0.761538462 | 0.595986622 | 739
3 | 10000 | 4700 | 1.055102041 | 0.908320251 | 1127
4 | 10000 | 6800 | 1.335714286 | 1.195408163 | 1483
5 | 10000 | 10000 | 1.65 | 1.492857143 | 1852
6 | 10000 | 14700 | 1.963967611 | 1.806983806 | 2242
7 | 10000 | 21500 | 2.252380952 | 2.108174282 | 2616
8 | 10000 | 33200 | 2.536111111 | 2.394246032 | 2971
9 | 10000 | 60400 | 2.83125 | 2.683680556 | 3331
10 | 10000 | 200000 | 3.142857143 | 2.987053571 | 3707