## pin
Pin number | Pin name | Net name | Mode | AF | Pull | Output type | Output speed | Default | Description
10 | PA0 | PCB_VER0 | ANALOG |  | NO-PULL
11 | PA1 | BOM_VER0 | ANALOG |  | NO-PULL
31 | PA10 | P08_PWR_GOOD | OUTPUT |  | PULL-DOWN | PP | LOW | 0 | For 1684
32 | PA11 | MCU_INT | INPUT |  | PULL-DOWN | PP | LOW | 0 | tpu memory power good for bm1684
33 | PA12 | SYS_RST_X | OUTPUT |  | PULL-DOWN | PP | LOW | 0
34 | PA13 | SWDIO
37 | PA14 | SWDCLK | NA
38 | PA15 | DDR_PWR_GOOD | OUTPUT |  | PULL-DOWN | PP | LOW | 0 | For 1684
12 | PA2 | MCU_UART1_TX | INPUT |  | NO-PULL |  |  |  | USART2_TX
13 | PA3 | MCU_UART1_RX | INPUT |  | NO-PULL |  |  |  | USART2_RX
14 | PA4 | CURRENT_IN | ANALOG |  | NO-PULL
15 | PA5 | PG_VDD_TPU | INPUT |  | NO-PULL
16 | PA6 | NTC_MON | ANALOG |  | NO-PULL
17 | PA7 | PCIEE_RST_MCU | INPUT | [5 empty] | should implement as interrupt mode, falling edge, interrupt mode enable should after board power on done
29 | PA8 | STATUS_LED1 | OUTPUT |  | PULL-UP | PP | LOW | 0
30 | PA9 | EN_VQPS18 | OUTPUT |  | PULL-DOWN | PP | LOW | 0
18 | PB0 | EN_VDDIO33 | OUTPUT |  | PULL-DOWN | PP | LOW | 0
19 | PB1 | EN_VDD_PCIE_VP | OUTPUT |  | PULL-DOWN | PP | LOW | 0
21 | PB10 | PMIC_SCL | AF | 6 | NO-PULL | OD | HIGH |  | I2C2_SCL
22 | PB11 | PMIC_SDA | AF | 6 | NO-PULL | OD | HIGH |  | I2C2_SDA
25 | PB12 | RESET_KEY | INPUT |  | NO-PULL
26 | PB13 | EN_12V_SYS | OUTPUT |  | PULL-UP | PP | LOW | 0
27 | PB14 | EN_VDD_PHY | OUTPUT |  | PULL-UP | PP | LOW | 0
28 | PB15 | PMEB | INPUT |  | NO-PULL
20 | PB2 | GPIO2 | OUTPUT |  | PULL-DOWN | PP | LOW | 0 | pcie power good for bm1684
39 | PB3 | GPIO3 | OUTPUT |  | PULL-DOWN | PP | LOW | 0 | tpu power good for bm1684
40 | PB4 | EN_VDDIO18 | OUTPUT |  | PULL-DOWN | PP | LOW | 0
41 | PB5 | EN_VDD_TPU | OUTPUT |  | PULL-DOWN | PP | LOW | 0
42 | PB6 | I2C1_SCL | AF | 1 | NO-PULL | OD | HIGH |  | I2C1_SCL
43 | PB7 | I2C1_SDA | AF | 1 | NO-PULL | OD | HIGH |  | I2C1_SDA
45 | PB8 | PG_3P3V | INPUT |  | NO-PULL
46 | PB9 | EN_VDDC | OUTPUT |  | PULL-DOWN | PP | LOW | 0
2 | PC13 | MCU_LED | OUTPUT |  | NO-PULL | PP | LOW | 0
3 | PC14 | VDDC_SEL | OUTPUT |  | NO-PULL | PP | LOW | 0
4 | PC15 | PG_VDDC | INPUT |  | NO-PULL
5 | PH0 | PMIC_INT | INPUT |  | NO-PULL
6 | PH1 | PG_VDD_PHY | INPUT |  | NO-PULL
1 | VDD_0
24 | VDD_1
48 | VDD_2
9 | VDDA
9 | VDDA
36 | VDDIO2
8 | VSS
23 | VSS_1
47 | VSS_2
35 | VSS_3
8 | VSSA

## power
Name | Net name | Type | Delay | Description
SYS-RST-ASSERT | SYS_RST_ASSERT | FUNCTION | 0
PMIC-VDD-1.8V | PMIC_CHANNEL_A | FUNCTION | 1000
VDD-1.8V | EN_VDDIO18 | ENABLE | 3000
VDD-CORE | EN_VDDC | ENABLE | 5000
VDD-3.3V | EN_VDDIO33 | ENABLE | 3000
VDD-0.8V | PMIC_CHANNEL_D | FUNCTION | 3000
ACK-P08 | P08_PWR_GOOD | ENABLE | 3000 | For 1684
VDD-PCIE | EN_VDD_PCIE_VP | ENABLE | 3000
ACK-PCIE | GPIO2 | ENABLE | 3000 | For 1684
VDD-TPU | EN_VDD_TPU | ENABLE | 5000
ACK-TPU | GPIO3 | ENABLE | 3000 | For 1684
DDR-VDDQ | PMIC_CHANNEL_B | FUNCTION | 3000
DDR-VDDQLP | PMIC_CHANNEL_C | FUNCTION | 3000
TPU_MEM_PG | MCU_INT | ENABLE | 3000
VQPS-1.8V | EN_VQPS18 | ENABLE | 3000
CHECK-PCIE-RESET | CHECK_PCIE_RESET | FUNCTION | 0 | check pcie pereset pin to judge we are working on pcie mode or soc mdoe
SYS-RST-DEASSERT | SYS_RST_DEASSERT | FUNCTION | 50000
ACK-DDR | DDR_PWR_GOOD | ENABLE | 30000
SYS-RST-ASSERT | SYS_RST_ASSERT | FUNCTION | 30000

## adc2ver
version number | r1 | r2 | voltage | limit-low | adc
0 | 10000 | 0 | 0 | 0 | 0
1 | 10000 | 1000 | 0.163636364 | 0.081818182 | 186
2 | 10000 | 4700 | 0.575510204 | 0.369573284 | 840
3 | 10000 | 10000 | 0.9 | 0.737755102 | 1678
4 | 10000 | 47000 | 1.484210526 | 1.192105263 | 2712
5 | 10000 | 100000 | 1.636363636 | 1.560287081 | 3550